## R_ant > Z_0
Berechnung koaxialer Stichleitungen zur Anpassung nach Rothammel
Formeln gelten nur reelle Antennenimpedanzen Zant = Rant
© DL2RD
Eingabe nur in grüne Felder!
C sei Kabel vom Antennenfußpunkt zum Speisepunkt
B sei Kabel vom Speisepunkt ins Leere (Stub)
A ist Gesamtlänge beider Kabel C + B
Speisekabel vom Speisepunkt an beliebig
Speisekabel sowie B und C müssen dieselbe Impedanz Z0 haben!
Fall 1: Rant > Z0
SWV s | 23
Z0 / Ω | 50
RAnt / Ω | 1150
Frequenz f / MHz | 7.026
Verkürzungsfaktor VF | 0.66
C / ° | 78.2218
B / ° | 12.2977 | Ende kurzgeschlossen!
A / ° | 90.5194
C / l | 0.21728
B / l | 0.03416 | Ende kurzgeschlossen!
A / l | 0.25144
Cmech / m | 6.1233
Bmech / m | 0.96267 | Ende kurzgeschlossen!
Amech / m | 7.0859
s | C / l | B / l | A / l | B/A | Rant
1 | 0.125 | 0.25 | 0.375 | 0.66667 | 50
1.2 | 0.13224 | 0.22126 | 0.3535 | 0.6259 | 60
1.5 | 0.14102 | 0.18831 | 0.32934 | 0.57179 | 75
2 | 0.15204 | 0.15204 | 0.30409 | 0.5 | 100
2.5 | 0.16025 | 0.12919 | 0.28944 | 0.44635 | 125
3 | 0.16667 | 0.11359 | 0.28026 | 0.40531 | 150
4 | 0.17621 | 0.093584 | 0.26979 | 0.34687 | 200
5 | 0.18307 | 0.081128 | 0.2642 | 0.30707 | 250
6 | 0.18831 | 0.0725 | 0.26081 | 0.27798 | 300
8 | 0.19591 | 0.061116 | 0.25703 | 0.23778 | 400
10 | 0.20125 | 0.053777 | 0.25503 | 0.21086 | 500
15 | 0.20978 | 0.042955 | 0.25274 | 0.16996 | 750
20 | 0.21499 | 0.036792 | 0.25178 | 0.14613 | 1000
50 | 0.22764 | 0.02281 | 0.25045 | 0.091075 | 2500
100 | 0.23414 | 0.016022 | 0.25016 | 0.064047 | 5000
1000 | 0.24497 | 0.0050363 | 0.25001 | 0.020145 | 50000

## R_ant < Z_0
Berechnung koaxialer Stichleitungen zur Anpassung nach Rothammel
Formeln gelten nur reelle Antennenimpedanzen Zant = Rant
© DL2RD
Eingabe nur in grüne Felder!
C sei Kabel vom Antennenfußpunkt zum Speisepunkt
B sei Kabel vom Speisepunkt ins Leere (Stub)
A ist Gesamtlänge beider Kabel C + B
Speisekabel vom Speisepunkt an beliebig
Speisekabel sowie B und C müssen dieselbe Impedanz Z0 haben!
Fall 2: Rant < Z0
SWV s | 4.6
Z0 / Ω | 50
RAnt / Ω | 10.8696
Frequenz f / MHz | 7.026
Verkürzungsfaktor VF | 0.83
C / ° | 24.9974
B / ° | 59.2149 | Ende offen!
A / ° | 84.2123
C / l | 0.069437
B / l | 0.16449 | Ende offen!
A / l | 0.23392
Cmech / m | 2.4608
Bmech / m | 5.8293 | Ende offen!
Amech / m | 8.2902
s | C / l | B / l | A / l | B/A | Rant
1 | 0.125 | 0 | 0.125 | 0 | 50
1.2 | 0.11776 | 0.028741 | 0.1465 | 0.19619 | 41.6667
1.5 | 0.10898 | 0.061688 | 0.17066 | 0.36146 | 33.3333
2 | 0.097957 | 0.097957 | 0.19591 | 0.5 | 25
2.5 | 0.089754 | 0.12081 | 0.21056 | 0.57374 | 20
3 | 0.083333 | 0.13641 | 0.21974 | 0.62076 | 16.6667
4 | 0.073792 | 0.15642 | 0.23021 | 0.67946 | 12.5
5 | 0.06693 | 0.16887 | 0.2358 | 0.71616 | 10
6 | 0.061688 | 0.1775 | 0.23919 | 0.74209 | 8.3333
8 | 0.054087 | 0.18888 | 0.24297 | 0.77739 | 6.25
10 | 0.048746 | 0.19622 | 0.24497 | 0.80101 | 5
15 | 0.040215 | 0.20705 | 0.24726 | 0.83736 | 3.3333
20 | 0.035012 | 0.21321 | 0.24822 | 0.85895 | 2.5
50 | 0.02236 | 0.22719 | 0.24955 | 0.9104 | 1
100 | 0.015863 | 0.23398 | 0.24984 | 0.93651 | 0.5
1000 | 0.0050312 | 0.24496 | 0.24999 | 0.97987 | 0.05