## DL2RD_Freiraum
Freiraumausbreitung
© DL2RD 2006/2011/2014
Eingaben nur in grüne Felder, niemals in rote!
Betriebsfrequenz f | 145.98 | MHz
Betriebsfrequenz f | 145980000 | Hz
Entfernung | 175000 | km
Entfernung | 175000000 | m
Impedanz Z0 | 50 | Ω
sendeseitige Leistung PS | 1.5 | W
sendeseitige Leistung PS | 1.5 | W
sendeseitiger Antennengewinn GS_D | 0.86 | dBd
sendeseitiger Gewinnfaktor GS | 1.9991
empfangsseitiger Antennengewinn GE_D | 60 | dBd
empfangsseitiger Gewinnfaktor GE | 1640000
Wellenlänge l | 2.0537 | m
Freiraumdämpfungsfaktor AFSL | 349746552347.0617
Freiraumdämpfung aFSL | 115.4375 | dB
reine Streckendämpfung aFSL_o | 180.5944 | dB | GS, GE = 1
empfangsseitige Leistung PE | 4.2888e-12 | W
empfangsseitige Leistung PE | -83.6766 | dBm
Empfängereingangsspannung an Z0 | 14.6438 | µV
S-Wert als Zahl | 10.5872
S-Wert ggf. +/- dB | 9.5234 | dB über S9
Pegel über FM-Schwelle (d.h. 10 dB SINAD) | 39.2851 | dB bei | 0.159 | µV für 10 dB SINAD
(üblicherweise 0,159 µV)
Das Arbeitsblatt hat einen Blattschutz, der versehentliches Beschreiben
von mit Formeln belegten Feldern verhindert. Die Formeln sind trotzdem sichtbar.
Aufheben des Blattschutzes möglich über: Extras -> Schutz -> Blattschutz, kein Kennwort!